## HSL LED 2017-01-31
LED HSL 조명 프로토콜(2019.05.22)
■ 통신사양[기본]
> Data Communication : Ethernet, TCP/IP | [5 empty] | > 특이사항, ASCII코트로 모든 데이터 변경 | [5 empty] | >제어명령의 경우 조명이 동시에 켜져야 하므로 동시에 여러데이터를 한번에 전송
> Data length : 8bit data | [5 empty] | > 추후 설정값을 저장하기 위한 설정 데이터 전송 프로토콜 생성
> N81, 9600 bps(테스트 후 결정) | [5 empty] | > 기타 장비와 동시제어 및 혼선을 피하기 위하여 분리자 생성
Master -> Slave
■ 전체제어 명령
STX(1 Byte) BIN |  | CMD(1 Byte) BIN |  | DIV(2 Byte) (ASCII) - DEC |  | DATA(4byte) (ASCII) (%) |  | CHK(2 Byte) (ASCII) |  | ETX(1 Byte) BIN |  |  | 제품코드 | 2. HSL-LED(분야)
고정값 | 0x02 | 제어 명령 | 0xA5 | '1':HSL-MH | '1' | 0.0~100.0% = "0000"~"1000" 200.0% = "2000" |  | "00"~"FF" CMD~CHK전 까지 합의 하위 8개비트 를 ASCII 로 변환 [예) 0x4E => 0x34, 0x45] |  | 고정값 | 0x03 |  | 1 | NEW POWRAY 600W
|  |  |  | '2':HSL-LED | '2' | [7 empty] | 2 | NEW POWRAY 1.2KW
|  |  |  | '3':HSL- PS | '3' | [7 empty] | 3 | NEW POWRAY 2KW
|  |  |  | '4':Solar-LED | '4' | [7 empty] | 4 | NEW POWRAY 3KW
|  |  |  | '5':Solar-MH | '5' | [7 empty] | 5 | NEW POWRAY 2.5KW
|  |  |  | 분야구분 | 제품코드
| 0 |  | 1 | 2 | 3 |  | 4567 | 8 | 9 |  | 10
■ 그룹제어 명령 | [7 empty] | GROUP 1 DATA |  | ….. | GROUP n DATA
STX(1 Byte) BIN |  | CMD(1 Byte) BIN |  | DIV(2 Byte) (ASCII) - DEC |  | GROUP LEN(2 Byte) (ASCII) |  | DATA(4byte) (ASCII) (%) |  | N개 | DATA(4byte) (ASCII) (%) |  | CHK(2 Byte) (ASCII) |  | ETX(1 Byte) BIN
고정값 | 0x02 | 제어 명령 | 0xA6 | '1':HSL-MH | '1' | '0' | '1' | 0.0~100.0% = "0000"~"1000" 200.0% = "2000" |  | …… | 0.0~100.0% = "0000"~"1000" 200.0% = "2000" |  | "00"~"FF" CMD~CHK전 까지 합의 하위 8개비트 를 ASCII 로 변환 [예) 0x4E => 0x34, 0x45] |  | 고정값 | 0x03
|  |  |  | '2':HSL-LED | '2' | … | …
|  |  |  | '3':HSL- PS | '3' | … | …
|  |  |  | '4':Solar-LED | '4' | … | …
|  |  |  | '5':Solar-MH | '5' | '9' | '9'
| 0 |  | 1 | 2 | 3 | 4 | 5 |  |  |  |  | ex)(n=4) 21 | 22 | 23 |  | 24
■ 제어명령 | [7 empty] | ID 1 DATA |  | ….. | ID n DATA
STX(1 Byte) BIN |  | CMD(1 Byte) BIN |  | DIV(2 Byte) (ASCII) - DEC |  | LEN(2 Byte) (ASCII) |  | DATA(4byte) (ASCII) (%) |  | N개 | DATA(4byte) (ASCII) (%) |  | CHK(2 Byte) (ASCII) |  | ETX(1 Byte) BIN
고정값 | 0x02 | 제어 명령 | 0xA7 | '1':HSL-MH | '1' | '0' | '1' | 0.0~100.0% = "0000"~"1000" 200.0% = "2000" |  | …… | 0.0~100.0% = "0000"~"1000" 200.0% = "2000" |  | "00"~"FF" CMD~CHK전 까지 합의 하위 8개비트 를 ASCII 로 변환 [예) 0x4E => 0x34, 0x45] |  | 고정값 | 0x03
|  |  |  | '2':HSL-LED | '2' | … | …
|  |  |  | '3':HSL- PS | '3' | … | …
|  |  |  | '4':Solar-LED | '4' | … | …
|  |  |  | '5':Solar-MH | '5' | '9' | '9'
| 0 |  | 1 | 2 | 3 | 4 | 5 |  |  |  |  | 21(n = 4) | 22 | 23 |  | 24
■ 상태요청 명령
STX(1 Byte) BIN |  | CMD(1 Byte) BIN |  | DIV(2 Byte) (ASCII) - DEC |  | ID(2 Byte) (ASCII) |  | CHK(2 Byte) (ASCII) |  | ETX(1 Byte) BIN |  |  | 상태코드 | 2. HSL-LED
고정값 | 0x02 | 제어 명령 | 0xA9 | '1':HSL-MH | '1' | '0' | '1' | "00"~"FF" CMD~CHK전 까지 합의 하위 8개비트 를 ASCII 로 변환 [예) 0x4E => 0x34, 0x45] |  | 고정값 | 0x03 |  | '0' | OFF
|  |  |  | '2':HSL-LED | '2' | … | … | [5 empty] | '1' | NORMAL
|  |  |  | '3':HSL- PS | '3' | … | … | [5 empty] | '2' | BOOST
|  |  |  | '4':Solar-LED | '4' | … | … | [5 empty] | '3' | COOLING
|  |  |  | '5':Solar-MH | '5' | '9' | '9' | [5 empty] | '9' | CONFIG
| 0 |  | 1 | 2 | 3 | 4 | 5 | 6 | 7 |  | 8
Slave -> Master
■ 상태요청 응답
STX(1 Byte) BIN |  | CMD(1 Byte) BIN | 2: DIV(2 Byte) (ASCII) - DEC; 4: ID(2 Byte) (ASCII); 6: Status(15 byte) (ASCII) |  |  |  | CHK(1 Byte) (ASCII) - HEX |  | ETX(1 Byte) BIN
고정값 | 0x02 | 상태 응답 | 0XA9 | '1':HSL-MH | '1' | '0' | '1' | 4byte | 3byte | 4byte | 3byte | 1byte | "00"~"FF" CMD~CHK전 까지 합의 하위 8개비트 를 ASCII 로 변환 [예) 0x4E => 0x34, 0x45] |  | 고정값 | 0x03
|  |  |  | '2':HSL-LED | '2' | … | … | 밝기 (Bright) 100.0%= "1000" | 온도 (Temp.) 30 ℃ = "030" | FAN RPM (FAN) 4000RPM = "4000" | 전류량 (Current.) 10.0 A = "100" | 상태 (State) '0 '= OFF '1' = NORMAL '2' = BOOST '3' = COOLING
|  |  |  | '3':HSL- PS | '3' | … | …
|  |  |  | '4':Solar-LED | '4' | … | …
|  |  |  | '5':Solar-MH | '5' | '9' | '9'
| 0 |  | 1 | 2 | 3 | 4 | 5 | 6~9 | 10~12 | 13~16 | 17~19 | 20 | 21 | 22 |  | 23
PC -> Main(미구현)
■ 환경 설정 진입(설정 N81 설정 bps 진입)
STX(1 Byte) BIN |  | CMD(1 Byte) BIN | 2: DIV(2 Byte) (ASCII) - DEC; 4: ID(2 Byte) (ASCII); 6: CODE(4 Byte) (ASCII) |  |  | CHK(1 Byte) (ASCII) - HEX |  | ETX(1 Byte) BIN
고정값 | 0x02 | 환경설정 | 0xB5 | 1:HSL-MH | 1 | '0' | '0' | 'S', 'E', 'T', 'C' |  |  |  | '0'~'F' CMD~CHK전 까지 합의 하위 4개비트 |  | 고정값 | 0x03
|  |  |  | 2:HSL-LED | 2 | '0' | '1'
■ 환경 설정 나가기(설정 N81 9600bps 나가기)
STX(1 Byte) BIN |  | CMD(1 Byte) BIN | 2: DIV(2 Byte) (ASCII) - DEC; 4: ID(2 Byte) (ASCII); 6: CODE(4 Byte) (ASCII) |  |  | CHK(1 Byte) (ASCII) - HEX |  | ETX(1 Byte) BIN
고정값 | 0x02 | 환경설정 | 0xB5 | 1:HSL-MH | 1 | '0' | '0' | 'E', 'N', 'D', 'C' |  |  |  | '0'~'F' CMD~CHK전 까지 합의 하위 4개비트 |  | 고정값 | 0x03
|  |  |  | 2:HSL-LED | 2 | '0' | '1'
■ 환경 설정 저장(설정 N81 9600bps)
STX(1 Byte) BIN |  | CMD(1 Byte) BIN | 2: DIV(2 Byte) (ASCII) - DEC; 4: ID(2 Byte) (ASCII); 6: ADR(2 byte) (ASCII) | Data(4 byte) (ASCII) |  | CHK(1 Byte) (ASCII) - HEX |  | ETX(1 Byte) BIN
고정값 | 0x02 | 데이터저장 | 0xB7 | 1:HSL-MH | 1 | '0' | '0' | '00'~'99' |  | '0000'~'9999' |  | '0'~'F' CMD~CHK전 까지 합의 하위 4개비트 |  | 고정값 | 0x03
|  |  |  | 2:HSL-LED | 2 | '0' | '1'
■ 환경설정 데이터 요청(설정 N81 9600bps)
STX(1 Byte) BIN |  | CMD(1 Byte) BIN | 2: DIV(2 Byte) (ASCII) - DEC; 4: ID(2 Byte) (ASCII); 6: ADR(2 byte) (ASCII) | CHK(1 Byte) (ASCII) - HEX |  | ETX(1 Byte) BIN
고정값 | 0x02 | 데이터요청 | 0xB9 | 1:HSL-MH | 1 | '0' | '0' | '00'~'99' |  | 0'~'F' CMD~CHK전 까지 합의 하위 4개비트 |  | 고정값 | 0x03
|  |  |  | 2:HSL-LED | 2 | '0' | '1'
Main -> PC
■ 환경 설정 읽기(설정 N81 9600bps)
STX(1 Byte) BIN |  | CMD(1 Byte) BIN | 2: DIV(2 Byte) (ASCII) - DEC; 4: ID(2 Byte) (ASCII); 6: ADR(2 byte) (ASCII) | Data(4 byte) (ASCII) |  | CHK(1 Byte) (ASCII) - HEX |  | ETX(1 Byte) BIN
고정값 | 0x02 | 데이터응답 | 0xB9 | HSL-MH | 1 | '0' | '0' | '00'~'99' |  | '0000'~'9999' |  | '0'~'F' CMD~CHK전 까지 합의 하위 4개비트 |  | 고정값 | 0x03
|  |  |  | HSL-LED | 2 | '0' | '1'

## Key<->mini PC
LED HSL 조명 프로토콜(2025.06.18)
■ 통신사양[기본]
> Data Communication : Ethernet, TCP/IP | [5 empty] | > 특이사항, ASCII코트로 모든 데이터 변경 | [5 empty] | >제어명령의 경우 조명이 동시에 켜져야 하므로 동시에 여러데이터를 한번에 전송
> Data length : 8bit data | [5 empty] | > 추후 설정값을 저장하기 위한 설정 데이터 전송 프로토콜 생성
> N81, 9600 bps(테스트 후 결정) | [5 empty] | > 기타 장비와 동시제어 및 혼선을 피하기 위하여 분리자 생성
■ Key pad <-> mini pc 통신사양[기본]
> Data Communication : USB | [5 empty] | > 특이사항, ASCII코트로 모든 데이터 변경
> Data length : 8bit data
> Key pad 이벤트 발생 후 mini pc에 데이터 전송
Key -> mini pc
■ key 상태 전송
STX(1 Byte) BIN |  | CMD(1 Byte) BIN |  | DIV(2 Byte) (ASCII) - DEC |  | Status(7 byte) (ASCII) | [6 empty] | CHK(2 Byte) (ASCII) - HEX |  | ETX(1 Byte) BIN
고정값 | 0x02 | 상태 응답 | 0XA4 | '1':HSL-MH | '1' | 제어 스위치 / 1byte | 메모리스위치 / 1byte | 다이얼/ 1byte | 트리거 #1(in) / 1byte |  | 트리거 #2(out) / 1byte |  | "00"~"FF" CMD~CHK전 까지 합의 하위 8개비트 를 ASCII 로 변환 [예) 0x4E => 0x34, 0x45] |  | 고정값 | 0x03
|  |  |  | '2':HSL-LED | '2' | 아래 표 참고 |  | 증가 : '2' | 트리거_대기 | '30' | 트리거_1_2_OFF | '31'
|  |  |  | '3':HSL- PS | '3' |  |  |  | 트리거_1_Rising | '31' | 트리거_1_2_OFF | '31'
|  |  |  | '4':Solar-LED | '4' |  |  | 감소 : '1' | 트리거_1_Falling | '32' | 트리거_1_ON | '32'
|  |  |  | '5':Solar-MH | '5' |  |  |  | 트리거_2_Rising | '33' | 트리거_2_ON | '33'
[9 empty] | 트리거_2_Falling | '34'
[6 empty] | 제어 스위치 | data | 메모리 스위치 | data
[6 empty] | 상-short / (long) | '1' / 'P(0x50)' | 메모리_1-short / (long) | '1' / '2'
[6 empty] | 하-short / (long) | '2' / - | 메모리_2-short / (long) | '3' / '4' |  | [Trigger In] 1. 버튼이 눌리면 Rising / (Falling) 방식에 따라 BOOST 모드 진입 2. 버튼이 눌리면 Rising / (Falling) 방식에 따라 트리거 입력 표시 // [Trigger Out] 2번 1. 멀티컨트롤러가 동작 가능한 상태 2. 부스터 모드가 가능한 상태
[6 empty] | PC mode - on / off-short / (long) | '3' / - | 메모리_3-short / (long) | '5' / '6'
[6 empty] | LED - on / off-short / (long) | '4' / - | 메모리_4-short / (long) | '7' / '8'
[6 empty] | BOOST-short / (long) | '5' / - | 변화 없음 | '0'
[6 empty] | 변화 없음 | '0'
[6 empty] | 제어 스위치 | 기능 | 메모리 스위치 | 기능
[6 empty] | 상-short / (long) | 이동 키 / 메뉴 | 메모리_1-short / (long) | 저장 데이터 불러오기 / 데이터 저장
[6 empty] | 하-short / (long) | 이동 키 | 메모리_2-short / (long) | 저장 데이터 불러오기 / 데이터 저장
[6 empty] | PC mode - on / off-short / (long) | 모드 변경 | 메모리_3-short / (long) | 저장 데이터 불러오기 / 데이터 저장
[6 empty] | LED - on / off-short / (long) | LED on/off | 메모리_4-short / (long) | 저장 데이터 불러오기 / 데이터 저장
[6 empty] | 다이얼 | LED 디밍 조절 및 좌,우 이동 | 변화 없음
[6 empty] | BOOST-short / (long) | BOOST
변화 없음
mini pc -> Key
■ 트리거 제어 명령
STX(1 Byte) BIN |  | CMD(1 Byte) BIN |  | DIV(2 Byte) (ASCII) - DEC |  | Status(4 byte) (ASCII) | [7 empty] | CHK(2 Byte) (ASCII) - HEX |  | ETX(1 Byte) BIN
고정값 | 0x02 | 제어 | 0XA3 | '1':HSL-MH | '1' | 트리거 (in) / 1byte |  |  |  | 트리거 (out) / 1byte |  |  |  | "00"~"FF" CMD~CHK전 까지 합의 하위 8개비트 를 ASCII 로 변환 [예) 0x4E => 0x34, 0x45] |  | 고정값 | 0x03
|  |  |  | '2':HSL-LED | '2' | 트리거_1 : Rising / Falling | '30' | 트리거_2 : Rising / Falling | '30' | 트리거_1 : HIGH / (LOW) | '31' / ('32') | 트리거_2 : HIGH / (LOW) | '31' / ('32')
|  |  |  | '3':HSL- PS | '3' | 트리거_1 : Rising | '31' | 트리거_2 : Rising | '31'
|  |  |  | '4':Solar-LED | '4' | 트리거_1 : Falling | '32' | 트리거_2 : Falling | '32'
|  |  |  | '5':Solar-MH | '5'

## 통신속도 계산
프로토콜 길이 대비 통신속도별 전송 속도 계산
통신속도 종류
[9 empty] | made by kim hyojin |  |  | 300
600
[9 empty] | 편집 불가 | 편집 가능 | 메모 | 1200
1800
1byte = start bit(1bit) + data bit (8bit) + stop bit(1bit) = 10bit |  |  | 통신속도(보오율/BaudRete))설정1 : |  | 9600 | 통신속도(보오율/BaudRete))설정2 : |  | 115200 | 통신속도(보오율/BaudRete))설정2 : |  | 57600 | 2400
내용 | 비트 바이트 변환 |  | 전송시간(s) | 전송시간(ms) | 전송시간(us) | 전송시간(s) | 전송시간(ms) | 전송시간(us) | 전송시간(s) | 전송시간(ms) | 전송시간(us) | 3600
| byte | bit | [9 empty] | 4800
전체제어 명령 | 11 | 110 | 0.011458 | 11.4583 | 11458.3333 | 0.00095486 | 0.95486 | 954.8611 | 0.0019097 | 1.9097 | 1909.7222 | 7200
그룹제어 명령 (그룹10개) | 49 | 490 | 0.051042 | 51.0417 | 51041.6667 | 0.0042535 | 4.2535 | 4253.4722 | 0.0085069 | 8.5069 | 8506.9444 | 9600
개별제어 명령 | 89 | 890 | 0.092708 | 92.7083 | 92708.3333 | 0.0077257 | 7.7257 | 7725.6944 | 0.015451 | 15.4514 | 15451.3889 | 19200
상태요청 명령 | 9 | 90 | 0.009375 | 9.375 | 9375 | 0.00078125 | 0.78125 | 781.25 | 0.0015625 | 1.5625 | 1562.5 | 38400
상태요청 응답 | 23 | 230 | 0.023958 | 23.9583 | 23958.3333 | 0.0019965 | 1.9965 | 1996.5278 | 0.0039931 | 3.9931 | 3993.0556 | 57600
?? | 1 | 10 | 0.0010417 | 1.0417 | 1041.6667 | 8.6806e-05 | 0.086806 | 86.8056 | 0.00017361 | 0.17361 | 173.6111 | 64000
?? | 1 | 10 | 0.0010417 | 1.0417 | 1041.6667 | 8.6806e-05 | 0.086806 | 86.8056 | 0.00017361 | 0.17361 | 173.6111 | 76800
?? | 1 | 10 | 0.0010417 | 1.0417 | 1041.6667 | 8.6806e-05 | 0.086806 | 86.8056 | 0.00017361 | 0.17361 | 173.6111 | 115200